## 1封1招标工程量清单封面
莲花馆消防维修工程
招标工程量清单
招 标 人：
（单位盖章）
造价咨询人：
（单位盖章）

## 2扉1招标工程量清单扉页
莲花馆消防维修工程
招标工程量清单
招 标 人： |  |  |  | 造价咨询人：
|  |  | （单位盖章） |  |  | （单位盖章）
法定代表人 |  |  |  | 法定代表人
或其授权人： |  |  |  | 或其授权人：
|  |  | （签字或盖章） |  |  | （签字或盖章）
编 制 人： |  |  |  | 复 核 人：
|  | （造价人员签字盖专用章） |  |  | （造价工程师签字盖专用章）
编 制 时 间： |  |  |  | 复 核 时 间：

## 3分部分项工程和单价措施项目清
分部分项工程和单价措施项目清单与计价表
工程名称:莲花馆消防维修工程
序号 | 项目编码 | 项目名称 项目特征 | 计量 单位 | 工程量 | 金额（元）
[5 empty] | 综合单价 | 合价 | 其中： 暂估价
拆除
消防水系统
1 | 030901003001 | 水喷淋(雾)喷头拆除 1.安装部位拆除 2.材质、型号、规格:DN15 3.连接形式:螺纹 4.装饰盘设计要求:按设计 | 个 | 11
2 | 031003003001 | 焊接法兰阀门拆除 1.类型:蝶阀 2.材质:钢制 3.规格、压力等级:DN100 4.连接形式:法兰 5.焊接方法:按设计 | 个 | 2
3 | 031003011001 | 法兰 1.材质:DN65卡箍更换 | 副 | 22
4 | 031003010001 | 软接头(软管) 1.材质:法兰式软接头 2.规格:DN25 3.连接形式:法兰 | 个 | 15
5 | 031003010002 | 软接头(软管) 1.材质:法兰式软接头 2.规格:DN40 3.连接形式:法兰 | 个 | 7
6 | 031003010003 | 软接头(软管) 1.材质:法兰式软接头 2.规格:DN32 3.连接形式:法兰 | 个 | 5
7 | 030901010001 | 室内消火栓拆除 1.安装方式:室内 2.型号、规格:DN65 | 套 | 2
8 | 030901001001 | 水喷淋钢管拆除 1.安装部位:室内-镀锌钢管 2.材质、规格:DN40 3.连接形式:螺纹 4.钢管镀锌设计要求:按设计要求 5.压力试验及冲洗设计要求:1.4mpa 6.管道标识设计要求:按设计要求 | m | 24
9 | 030901001002 | 水喷淋钢管拆除 1.安装部位:室内-镀锌钢管 2.材质、规格:DN65 3.连接形式:沟槽 4.钢管镀锌设计要求:按设计要求 5.压力试验及冲洗设计要求:1.4mpa 6.管道标识设计要求:按设计要求 | m | 12
10 | 030901001003 | 水喷淋钢管拆除 1.安装部位:室内-镀锌钢管 2.材质、规格:DN25 3.连接形式:螺纹 4.钢管镀锌设计要求:按设计要求 5.压力试验及冲洗设计要求:1.4mpa 6.管道标识设计要求:按设计要求 | m | 18
11 | 030901001004 | 水喷淋钢管拆除 1.安装部位:室内-镀锌钢管 2.材质、规格:DN100 3.连接形式:沟槽 4.钢管镀锌设计要求:按设计要求 5.压力试验及冲洗设计要求:1.4mpa 6.管道标识设计要求:按设计要求 | m | 12
12 | 030109001001 | 离心式泵 1.名称:3.5KW稳压泵维修 | 台 | 2
13 | 01B001 | 室内消防栓系统充压漏点排查 | m | 1600
14 | 01B002 | 消防喷淋系统充压漏点排查 | m | 3000
15 | 01B003 | 控制柜接触器拆除（CJX2-） | 个 | 1
16 | 01B004 | 端子板拆除（tb1510） | 个 | 1
17 | 01B005 | 互感器拆除（LA-10） | 个 | 1
消防自动报警系统
18 | 030904001001 | 点型探测器 1.名称:烟感报警器 | 个 | 12
19 | 030411004001 | 配线 1.名称:应急照明线 2.配线形式:管内配线 3.型号:RVS2*1.5 4.规格:RVS2*1.5 5.材质:铜芯 | m | 600
20 | 080903013001 | 报警备用电源 1.名称:联动电源 2.规格: 3.类型: | 台 | 2
21 | 030904006001 | 消防报警电话插孔(电话) 1.名称:消防电话分机 2.规格:GST-TS-100A 3.安装方式:1.4米明装 | 个 | 1
机械排烟系统
22 | 030411004002 | 配线 1.名称:应急照明线 2.配线形式:管内配线 3.型号:RVS2*1.5 4.规格:RVS2*1.5 5.材质:铜芯 | m | 200
23 | 01B006 | 控制柜接触器拆除（CJX2） | 个 | 1
24 | 01B007 | 端子板拆除（tb1510） | 个 | 1
25 | 01B008 | 互感器拆除（LA-10） | 个 | 1
应急照明系统
26 | 030412004001 | 装饰灯 1.名称:单面疏散指示灯 | 套 | 14
27 | 030412004002 | 装饰灯 1.名称:应急照明灯 | 套 | 6
28 | 030411004003 | 配线 1.名称:电源线 2.配线形式:管内配线 3.型号:BV2.5 4.规格:BV2.5 5.材质:铜芯 | m | 120
安装
消防水系统
29 | 030901003002 | 水喷淋(雾)喷头 1.安装部位:无吊顶-直立型喷头68度 2.材质、型号、规格:DN15 3.连接形式:螺纹 4.装饰盘设计要求:按设计 | 个 | 11
30 | 031003003002 | 焊接法兰阀门 1.类型:蝶阀 2.材质:铸铁 3.规格、压力等级:DN100 4.连接形式:法兰 5.焊接方法:按设计 | 个 | 2
31 | 030901010002 | 室内消火栓 1.安装方式:室内 2.型号、规格:DN65 | 套 | 2
32 | 031003011002 | 法兰 1.材质:DN65卡箍更换 | 副 | 22
33 | 031003010004 | 软接头(软管) 1.材质:法兰式软接头 2.规格:DN25 3.连接形式:法兰 | 个 | 15
34 | 031003010005 | 软接头(软管) 1.材质:法兰式软接头 2.规格:DN40 3.连接形式:法兰 | 个 | 7
35 | 031003010006 | 软接头(软管) 1.材质:法兰式软接头 2.规格:DN32 3.连接形式:法兰 | 个 | 5
36 | 030901001005 | 水喷淋钢管 1.安装部位:室内-镀锌钢管 2.材质、规格:DN40 3.连接形式:螺纹 4.钢管镀锌设计要求:按设计要求 5.压力试验及冲洗设计要求:1.4mpa 6.管道标识设计要求:按设计要求 | m | 24
37 | 030901001006 | 水喷淋钢管 1.安装部位:室内-镀锌钢管 2.材质、规格:DN65 3.连接形式:沟槽 4.钢管镀锌设计要求:按设计要求 5.压力试验及冲洗设计要求:1.4mpa 6.管道标识设计要求:按设计要求 | m | 12
38 | 030901001007 | 水喷淋钢管 1.安装部位:室内-镀锌钢管 2.材质、规格:DN25 3.连接形式:螺纹 4.钢管镀锌设计要求:按设计要求 5.压力试验及冲洗设计要求:1.4mpa 6.管道标识设计要求:按设计要求 | m | 18
39 | 030901001008 | 水喷淋钢管 1.安装部位:室内-镀锌钢管 2.材质、规格:DN100 3.连接形式:沟槽 4.钢管镀锌设计要求:按设计要求 5.压力试验及冲洗设计要求:1.4mpa 6.管道标识设计要求:按设计要求 | m | 12
40 | 031208007001 | 防潮层、保护层 1.材料:环氧树脂 2.厚度:按设计 | m2 | 22
41 | 030905002001 | 水灭火控制装置调试 系统形式: | 项 | 1
42 | 030404023001 | 接触器 1.名称:控制柜接触器 2.型号:CJX2-1810 | 台 | 1
43 | 030409008001 | 等电位端子箱、测试板 1.名称:端子拍 2.材质:TB-1510 3.规格: | 个 | 1
44 | 030402008001 | 互感器 1.名称:互感器 2.型号:LA-10-10KW | 台 | 1
消防自动报警系统
45 | 030904001002 | 点型探测器 1.名称:感烟探测器 2.规格: | 个 | 12
46 | 030411004004 | 配线 1.名称:机械排烟线 2.配线形式:管内配线 3.型号:RVS2*1.5 4.规格:RVS2*1.5 5.材质:铜芯 | m | 600
47 | 080903013002 | 报警备用电源 1.名称:联动电源 2.规格: 3.类型: | 台 | 2
48 | 030904006002 | 消防报警电话插孔(电话) 1.名称:消防电话分机 2.规格:GST-TS-100A 3.安装方式:1.4米明装 | 个 | 1
49 | 030905001001 | 自动报警系统调试 1.点数:500点以内 | 系统 | 1
机械排烟系统
50 | 030411004005 | 配线 1.名称:机械排烟线 2.配线形式:管内配线 3.型号:RVS2*1.5 4.规格:RVS2*1.5 5.材质:铜芯 | m | 200
51 | 030404023002 | 接触器 1.名称:控制柜接触器 2.型号:CJX2 | 台 | 1
52 | 030409008002 | 等电位端子箱、测试板 1.名称:端子拍 2.材质:TB-1510 3.规格: | 个 | 1
53 | 030402008002 | 互感器 1.名称:互感器 2.型号:LA-10 | 台 | 1
应急照明系统
54 | 030412004003 | 装饰灯 1.名称:单面疏散指示灯 2.型号:5ECBF-5W 3.规格:5W 4.安装形式: | 套 | 14
55 | 030412004004 | 装饰灯 1.名称:应急照明灯 2.型号:M3002-5W 3.规格:5W 4.安装形式:壁装 | 套 | 6
56 | 030411004006 | 配线 1.名称:电源线 2.配线形式:管内配线 3.型号:BV2.5 4.规格:BV2.5 5.材质:铜芯 | m | 120
57 | 030905001002 | 消防应急照明和疏散指示系统调试 | 系统 | 1
施工恢复及防护
58 | 030413003001 | 打洞(孔) 1.名称:墙面开洞及恢复 2.规格:50MM以内 | 个 | 5
59 | 030413003002 | 打洞(孔) 1.名称:墙面开洞及恢复 2.规格:80mm以内 | 个 | 3
60 | 030413003003 | 打洞(孔) 1.名称:墙面开洞及恢复 2.规格:125MM以内 | 个 | 5
61 | 030413003004 | 打洞(孔) 1.名称:楼板开洞及恢复 2.规格:50MM以内 | 个 | 7
62 | 030413003005 | 打洞(孔) 1.名称:楼板开洞及恢复 2.规格:125MM以内 | 个 | 3
63 | 03B001 | 防护材料（现场划定施工区域，在地面铺设厚实防护材料，墙面用薄塑料膜覆盖，玻璃面板用保护膜覆盖，必要位置设置防护板，防碰撞膜。）规格：综合脚手架档板约600平方米，密目式安全网约400平方米，支架式档板约300平方米，独立安全防护档板约500平方米，施工现场围挡约200平方米。 | 项 | 1
合计

## 4总价措施项目清单与计价表
总价措施项目清单与计价表
工程名称:莲花馆消防维修工程
序号 | 项目编码 | 项目名称 | 计算基础 | 费率 （%） | 金额 （元） | 调整 费率 （%） | 调整后 金额 （元） | 备注
拆除
1 | 031302002001 | 夜间施工
2 | 031302004001 | 二次搬运
3 | 031302005001 | 冬雨季施工
4 | 031302006001 | 已完工程及设备保护
安装
1 | 031302002002 | 夜间施工
2 | 031302004002 | 二次搬运
3 | 031302005002 | 冬雨季施工
4 | 031302006002 | 已完工程及设备保护
合计

## 5单价措施项目清单与计价表
单价措施项目清单与计价表
工程名称:莲花馆消防维修工程
序号 | 项目编码 | 项目名称 项目特征 | 计量 单位 | 工程量 | 金额（元）
[5 empty] | 综合 单价 | 合价 | 其中： 暂估价
拆除
专业措施项目
1 | 031301017001 | 脚手架搭拆 |  | 1
2 | 031302007001 | 高层施工增加 |  | 1
安装
专业措施项目
1 | 031301017002 | 脚手架搭拆 |  | 1
2 | 031302007002 | 高层施工增加 |  | 1
合计

## 6其他项目清单与计价汇总表
其他项目清单与计价汇总表
工程名称:莲花馆消防维修工程
序号 | 项目名称 | 计量单位 | 金额（元） | 备注
拆除
1 | 暂列金额 | 项
2 | 承包人分包的专业工程暂估价 | 项
3 | 特殊项目暂估价 | 项
4 | 计日工
5 | 采购保管费 | 元
6 | 其他检验试验费 | 元
7 | 总承包服务费
8 | 其他 | 项
安装
9 | 暂列金额 | 项
10 | 承包人分包的专业工程暂估价 | 项
11 | 特殊项目暂估价 | 项
12 | 计日工
13 | 采购保管费 | 元
14 | 其他检验试验费 | 元
15 | 总承包服务费
16 | 其他 | 项

## 7规费、税金项目清单与计价表
规费、税金项目清单与计价表
工程名称:莲花馆消防维修工程
序号 | 项目名称 | 计算基础 | 计算费率 (%) | 金额（元）
拆除
消防水系统
1 | 规费
1.1 | 安全文明施工费
1.1.1 | 安全施工费
1.1.2 | 环境保护费
1.1.3 | 文明施工费
1.1.4 | 临时设施费
1.2 | 社会保险费
1.3 | 住房公积金
1.4 | 建设项目工伤保险
1.5 | 优质优价费
2 | 税金
消防自动报警系统
1 | 规费
1.1 | 安全文明施工费
1.1.1 | 安全施工费
1.1.2 | 环境保护费
1.1.3 | 文明施工费
1.1.4 | 临时设施费
1.2 | 社会保险费
1.3 | 住房公积金
1.4 | 建设项目工伤保险
1.5 | 优质优价费
2 | 税金
机械排烟系统
1 | 规费
1.1 | 安全文明施工费
1.1.1 | 安全施工费
1.1.2 | 环境保护费
1.1.3 | 文明施工费
1.1.4 | 临时设施费
1.2 | 社会保险费
1.3 | 住房公积金
1.4 | 建设项目工伤保险
1.5 | 优质优价费
2 | 税金
应急照明系统
1 | 规费
1.1 | 安全文明施工费
1.1.1 | 安全施工费
1.1.2 | 环境保护费
1.1.3 | 文明施工费
1.1.4 | 临时设施费
1.2 | 社会保险费
1.3 | 住房公积金
1.4 | 建设项目工伤保险
1.5 | 优质优价费
2 | 税金
安装
消防水系统
1 | 规费
1.1 | 安全文明施工费
1.1.1 | 安全施工费
1.1.2 | 环境保护费
1.1.3 | 文明施工费
1.1.4 | 临时设施费
1.2 | 社会保险费
1.3 | 住房公积金
1.4 | 建设项目工伤保险
1.5 | 优质优价费
2 | 税金
消防自动报警系统
1 | 规费
1.1 | 安全文明施工费
1.1.1 | 安全施工费
1.1.2 | 环境保护费
1.1.3 | 文明施工费
1.1.4 | 临时设施费
1.2 | 社会保险费
1.3 | 住房公积金
1.4 | 建设项目工伤保险
1.5 | 优质优价费
2 | 税金
机械排烟系统
1 | 规费
1.1 | 安全文明施工费
1.1.1 | 安全施工费
1.1.2 | 环境保护费
1.1.3 | 文明施工费
1.1.4 | 临时设施费
1.2 | 社会保险费
1.3 | 住房公积金
1.4 | 建设项目工伤保险
1.5 | 优质优价费
2 | 税金
应急照明系统
1 | 规费
1.1 | 安全文明施工费
1.1.1 | 安全施工费
1.1.2 | 环境保护费
1.1.3 | 文明施工费
1.1.4 | 临时设施费
1.2 | 社会保险费
1.3 | 住房公积金
1.4 | 建设项目工伤保险
1.5 | 优质优价费
2 | 税金
施工恢复及防护
1 | 规费
1.1 | 安全文明施工费
1.1.1 | 安全施工费
1.1.2 | 环境保护费
1.1.3 | 文明施工费
1.1.4 | 临时设施费
1.2 | 社会保险费
1.3 | 住房公积金
1.4 | 建设项目工伤保险
1.5 | 优质优价费
2 | 税金
合计: 1+2